## Мои данные
Форма № 4
СОГЛАСОВАНО: | [10 empty] | УТВЕРЖДАЮ:
|  | // | [10 empty] | //
" _____ " ________________ 201__ г. | [10 empty] | " _____ " ________________ 201__ г.
Благоустройство территории с устройством асфальтового покрытия по адресу: пр. Космонавтов,12/9, литер 4
(наименование стройки)
ЛОКАЛЬНЫЙ СМЕТНЫЙ РАСЧЕТ №
(локальная смета)
на | Благоустройство территории с устройством асфальтового покрытия по адресу: пр. Космонавтов,12/9, литер 4
(наименование работ и затрат, наименование объекта)
Основание:
[7 empty] | Сметная стоимость |  |  |  | 1007219 |  | руб.
[7 empty] | Средства на оплату труда |  |  |  | 146523 |  | руб.
[11 empty] | 2139,33708,93 | 24,07104,52
Составлен в ценах 2 кв. 2019 г.
N п/п | Шифр и номер позиции норматива | Наименование работ и затрат, единица измерения | Количество | Стоимость единицы |  |  | Индекс | Общая стоимость |  |  |  | Затраты труда рабочих, чел.-ч, не занятых обслуж. машин
|  |  |  | (в базисном уровне цен) |  |  |  | (в текущем уровне цен)
|  |  |  | Всего | экспл. машин | материалов |  | Всего | оплаты труда | экспл. машин | материалов
|  |  |  | оплаты труда | в т.ч. оплаты труда |  |  |  |  | в т.ч. оплаты труда |  | обслуживающие маш.
[12 empty] | на един. | всего
1 | 2 | 3 | 4 | 5 | 6 | 7 | 8 | 9 | 10 | 11 | 12 | 13 | 14
Раздел 1.
1 | ТЕР01-01-013-13 Приказ Минстроя России от 28.02.17 №556/пр | Разработка грунта с погрузкой на автомобили-самосвалы экскаваторами с ковшом вместимостью: 0,5 (0,5-0,63) м3, группа грунтов 1; 1000 м3 грунта | 0.252 | 3807,39 ______ 91,76 | 3712,89 ______ 441,62 | 2.74 | ОЗП=21,6 ЭМ=7,351 ЗПМ=21,592 МАТ=13,814 | 7387 | 499 | 6878 ______ 2403 | 10 | 12,3 ______ 35,73 | 3,1 ______ 9
|  | Накладные расходы от ФОТ(2902 руб.) | 95%*0,9 * 0,94 |  |  |  |  | 2332
|  | Сметная прибыль от ФОТ(2902 руб.) | 50%*0,85 * 0,9 |  |  |  |  | 1110
|  | Всего с НР и СП | [5 empty] | 10829
2 | ТССЦпг-03-21-01-010 Приказ Минстроя России от 28.02.17 №557/пр | Перевозка грузов автомобилями-самосвалами грузоподъемностью 10 т, работающих вне карьера, на расстояние: до 10 км: I класс груза; 1 т груза | 302.4 | 11.52 | 11.52 |  | ЭМ=10,165 | 35411 |  | 35411
|  | Всего с НР и СП | [5 empty] | 35411
3 | ТЕР01-02-005-01 Приказ Минстроя России от 28.02.17 №556/пр | Уплотнение грунта пневматическими трамбовками, группа грунтов: 1-2; 100 м3 уплотненного грунта | 2.52 | 265,23 ______ 102,24 | 162,99 ______ 28 |  | ОЗП=21,6 ЭМ=9,6 ЗПМ=21,574 | 9508 | 5565 | 3943 ______ 1522 |  | 12,53 ______ 3,04 | 31,58 ______ 7,66
|  | Накладные расходы от ФОТ(7087 руб.) | 95%*0,9 * 0,94 |  |  |  |  | 5696
|  | Сметная прибыль от ФОТ(7087 руб.) | 50%*0,85 * 0,9 |  |  |  |  | 2711
|  | Всего с НР и СП | [5 empty] | 17915
4 | ТЕР27-04-001-01 Приказ Минстроя России от 28.02.17 №556/пр | Устройство подстилающих и выравнивающих слоев оснований: из песка; 100 м3 материала основания (в плотном теле) | 1.2606 | 2171,51 ______ 120,57 | 2026,69 ______ 162,81 | 24.25 | ОЗП=21,6 ЭМ=7,623 ЗПМ=21,578 МАТ=4,103 | 22884 | 3283 | 19476 ______ 4429 | 125 | 15,72 ______ 13,88 | 19,82 ______ 17,5
|  | Накладные расходы от ФОТ(7712 руб.) | 142%*0,9 * 0,94 |  |  |  |  | 9265
|  | Сметная прибыль от ФОТ(7712 руб.) | 95%*0,85 * 0,9 |  |  |  |  | 5605
|  | Всего с НР и СП | [5 empty] | 37754
5 | ТССЦ-408-0261 Приказ Минстроя России от 28.02.17 №549/пр | Смеси готовые щебеночно-песчаные (ГОСТ 25607-2009) номер: С1, размер зерен 0-40 мм; м3 | 126.06 | 120.68 |  | 120.68 | МАТ=10,663 | 162215 |  |  | 162215
6 | ТЕР27-04-005-01 Приказ Минстроя России от 28.02.17 №556/пр | Устройство оснований толщиной 15 см из щебня фракции 40-70 мм при укатке каменных материалов с пределом прочности на сжатие свыше 98,1 МПа (1000 кгс/см2): однослойных; 1000 м2 основания | 0.6303 | 21730,46 ______ 291,61 | 5220,1 ______ 601,54 | 16218.75 | ОЗП=21,6 ЭМ=7,69 ЗПМ=21,577 МАТ=19,177 | 225312 | 3970 | 25302 ______ 8181 | 196040 | 37,29 ______ 49,92 | 23,5 ______ 31,46
|  | Накладные расходы от ФОТ(12151 руб.) | 142%*0,9 * 0,94 |  |  |  |  | 14597
|  | Сметная прибыль от ФОТ(12151 руб.) | 95%*0,85 * 0,9 |  |  |  |  | 8831
|  | Всего с НР и СП | [5 empty] | 248740
7 | ТЕР27-04-005-04 Приказ Минстроя России от 28.02.17 №556/пр | На каждый 1 см изменения толщины слоя добавлять или исключать к расценкам 27-04-005-01, 27-04-005-02, 27-04-005-03; 1000 м2 основания | -0.6303 | 1195.01 | 238,67 ______ 27,61 | 956.34 | ОЗП=21,6 ЭМ=7,688 ЗПМ=21,575 МАТ=19,974 | -13197 |  | -1157 ______ -375 | -12040 | ______ 2,51 | ______ -1,58
|  | Накладные расходы от ФОТ(-375 руб.) | 142%*0,9 * 0,94 |  |  |  |  | -450
|  | Сметная прибыль от ФОТ(-375 руб.) | 95%*0,85 * 0,9 |  |  |  |  | -273
|  | Всего с НР и СП | [5 empty] | -13920
8 | ТЕР27-06-026-01 Приказ Минстроя России от 28.02.17 №556/пр | Розлив вяжущих материалов (расход 0,8 на 1м2); 1 т | 0.50424 | 2759.04 | 40 ______ 6,54 | 2719.04 | ОЗП=21,6 ЭМ=8,497 ЗПМ=21,581 МАТ=9,164 | 12735 |  | 171 ______ 71 | 12564 | ______ 0,66 | ______ 0,33
|  | Накладные расходы от ФОТ(71 руб.) | 142%*0,9 * 0,94 |  |  |  |  | 85
|  | Сметная прибыль от ФОТ(71 руб.) | 95%*0,85 * 0,9 |  |  |  |  | 52
|  | Всего с НР и СП | [5 empty] | 12872
9 | ТЕРр68-15-1 Приказ Минстроя России от 28.02.17 №561/пр | Ремонт асфальтобетонного покрытия дорог однослойного; 100 м2 | 6.303 | 4666,86 ______ 795,8 | 433,72 ______ 63,45 | 3437.34 | ОЗП=21,6 ЭМ=9,293 ЗПМ=21,582 МАТ=11,233 | 377118 | 108344 | 25405 ______ 8631 | 243369 | 100,1 ______ 6,37 | 630,93 ______ 40,15
|  | Накладные расходы от ФОТ(116975 руб.) | 104%*0,85 * 0,94 |  |  |  |  | 97202
|  | Сметная прибыль от ФОТ(116975 руб.) | 60%*0,8 * 0,9 |  |  |  |  | 50533
|  | Всего с НР и СП | [5 empty] | 524853
Итого прямые затраты по смете в текущих ценах | [7 empty] | 839373 | 121661 | 115429 ______ 24862 | 602283 |  | 708,93 ______ 104,52
Накладные расходы | [7 empty] | 128727
Сметная прибыль | [7 empty] | 68569
Итоги по смете:
Земляные работы, выполняемые механизированным способом | [7 empty] | 64155 |  |  |  |  | 34,68 ______ 16,66
Автомобильные дороги | [7 empty] | 447661 |  |  |  |  | 43,32 ______ 47,71
Благоустройство (ремонтно-строительные) | [7 empty] | 524853 |  |  |  |  | 630,93 ______ 40,15
Итого | [7 empty] | 1036669 |  |  |  |  | 708,93 ______ 104,52
В том числе:
Материалы | [7 empty] | 602283
Машины и механизмы | [7 empty] | 115429
ФОТ | [7 empty] | 146523
Накладные расходы | [7 empty] | 128727
Сметная прибыль | [7 empty] | 68569
Договорной понижающий коэффициент 0,831687 | [7 empty] | -174485
Итого с учетом доп. работ и затрат | [7 empty] | 862184
Компенсация НДС (МАТ+(ЭМ-ЗПМ)+НР*0,1712+СП*0,15)*0,2 | [7 empty] | 145035
ВСЕГО по смете | [7 empty] | 1007219 |  |  |  |  | 708,93 ______ 104,52
| Составил: | _______________________________ //
[должность, подпись (инициалы, фамилия)]
| Проверил: | _______________________________ //
[должность, подпись (инициалы, фамилия)]
Note on A3: <подпись 210 атрибут 950 текст>
Note on L3: <подпись 200 атрибут 950 текст>
Note on A4: <подпись 210 значение>
Note on L4: <подпись 200 значение>
Note on C5: /<подпись 210 атрибут 950 значение>/
Note on N5: /<подпись 200 атрибут 950 значение>/
Note on B7: <Наименование стройки>
Note on B10: <Индекс/ЛН локальной сметы>
Note on B13: <Наименование стройки>
Note on C16: <Основание>
Note on L17: <Итого по расчету>
Note on L18: <Итого ФОТ>
Note on L20: <Итого ТЗ>
Note on M20: <Итого ТЗМ>
Note on A21: <подпись 102 значение>
Note on A28: <Номер позиции по смете>
Note on B28: <Обоснование (код) позиции> <Примечание> <Комментарии из базы данных к расценке>
Note on C28: <Наименование (текстовая часть) расценки>; <Ед. измерения по расценке> _______________ <Обоснование коэффициентов> _______________ <Формула расчета стоимости единицы> _______________ <Строка задания НР для БИМ> <Строка задания СП для БИМ>
Note on D28: <Количество всего (физ. объем) по позиции> <Нормы НР по позиции при БИМ> <Нормы СП по позиции при БИМ>
Note on E28: <ПЗ по позиции на единицу в базисных ценах с учетом всех к-тов> ______ <ОЗП по позиции на единицу в базисных ценах с учетом всех к-тов>
Note on F28: <ЭММ по позиции на единицу в базисных ценах с учетом всех к-тов > ______ <ЗПМ по позиции на единицу в базисных ценах с учетом всех к-тов >
Note on G28: <МАТ по позиции на единицу в базисных ценах с учетом всех к-тов >
Note on H28: ОЗП=<Индекс к позиции на ОЗП> ЭМ=<Индекс к позиции на ЭМ> ЗПМ=<Индекс к позиции на ЗПМ> МАТ=<Индекс к позиции на МАТ>
Note on I28: <ИТОГО ПЗ по позиции для БИМ> _____ НР=<Сумма НР по позиции для БИМ> СП=<Сумма СП по позиции для БИМ>
Note on J28: <ИТОГО ОЗП по позиции для БИМ>
Note on K28: <ИТОГО ЭММ по позиции для БИМ> ______ <ИТОГО ЗПМ по позиции для БИМ>
Note on L28: <ИТОГО МАТ по позиции для БИМ>
Note on M28: <ТЗ по позиции на единицу> ______ <ТЗМ по позиции на единицу>
Note on N28: <ТЗ по позиции всего> ______ <ТЗМ по позиции всего>
Note on A61: <Текстовая часть (итоги)>
Note on I61: <Прямые затраты (итоги)>
Note on J61: <З/п основных рабочих (итоги)>
Note on K61: <Эксплуатация машин (итоги)> ______ <З/п машинистов (итоги)>
Note on L61: <Материалы (итоги)>
Note on N61: <Трудозатраты основных рабочих (итоги)> ______ <Трудозатраты машинистов (итоги)>
Note on C82: <подпись 300 атрибут 970 значение> _______________________________ /<подпись 300 значение>/
Note on C87: <подпись 310 атрибут 970 значение> _______________________________ /<подпись 310 значение>/