## Лист1
Утверждаю
"______"______________ 2023 г.
Тех. задание
Реконструкция галереи по 63 оси, между ОПК и цехом комплектации.
№ | Наименование работ | Ед.изм | Количество
1 | Демонтаж кровельного ковра | м2 | 260
2 | Демонтаж ц\п стяжки | м2 | 260
3 | Демонтаж кирпичной кладки | м3 | 76.8
4 | Демонтаж растворного валика | м.п. | 14
5 | Приготовление раствора вручную | м3 | 19.98
6 | Кирпичная кладка стен | м3 | 79.92
7 | Устройство ПЭ пленки | м2 | 260
8 | Нарезка в размер и укладка в основание стяжки сетки металлической | м2 | 260
9 | Устройство цементно-песчаной стяжки толщ.100мм | м2 | 260
10 | Устройство растворного валика | мп | 14
11 | Устройство мягкой кровли в 2 слоя | м2 | 260
12 | Герметизация швов | мп | 14
13 | Монтаж прижимной планки | мп | 14
14 | Подъем\Спуск материала с помощью автокрана | подъем | 15
15 | Устройство временного подключения электроснабжения (переноска) | м.п. | 150
16 | Демонтаж ж/б плиты перекрытия отбойными молотками | м3 | 0.324
17 | Устройство монолитных ж/б плит перекрытий | м3 | 0.324
18 | Изготовление и монтаж металлоконструкций | т | 8.161
19 | Нарезка дисковыми машинами бетонных перекрытий глубиной 230 мм | м.п. | 28.8
20 | Погрузка и вывоз мусора | тн | 135
Материалы
1 | Праймер | л | 80
2 | Унифлекс ТКП | м2 | 320
3 | Биполь ТПП | м2 | 320
4 | Растворитель 646 | л | 50
5 | Газ пропан | кг | 300
6 | Валик раскаточный для лаков и красок 250*50 Бугель 8 мм | шт | 4
7 | Кисть 100 мм | шт | 2
8 | Перчатки рабочие | шт | 100
9 | Верхонки рабочие | шт | 20
10 | Рейка прижимная | мп | 30
11 | Дюбель 6*30 SORMAT | шт | 1000
12 | Саморез 4,2*41 с пресшайбой | шт | 500
13 | Саморез 4.2*16 со сврелом | шт | 500
14 | Нож канцелярский 25мм | шт | 3
15 | Лезвия 25мм | пачка | 5
16 | Бита РН-2 магнитная | шт | 3
17 | Саморез КРС 5,5*40 скорпион | шт | 500
18 | Бита КРС-8 (торцевая головка магнитная) | шт | 3
19 | Стеклопластикова композитная сетка 100*100*3 | м2 | 300
20 | Рулетка 5 м | шт | 2
21 | Лента-герметик технониколь | мп | 100
22 | Лопата совковая с черенком | шт | 4
23 | Топор на ручке | шт | 3
24 | Фреза кровельная 6 лопастей 310x60x7x5x25,4 мм кровля 270 СПЛИТСТОУН (SPLITSTONE) Premium | шт | 1
25 | Колесо для строительной телеги | шт | 2
26 | Силиконовый герметик | туба | 5
27 | Телега усиленная двухколесная строительная | шт | 1
28 | Раствор цп М150 | м3 | 35.6
29 | Шпатель 350 мм | шт | 7
30 | Лист оцинкованный 0.45 | м2 | 50
31 | Проф.труба 40*40*3 | мп | 50
32 | Диск сухорез 230 мм | шт | 5
33 | Клепка вытяжная 4*10 | шт | 300
34 | Пленка ПЭ 200 мкр | м2 | 300
35 | Песок речной | м3 | 7
36 | Бур ф6 210 | шт | 5
37 | Герметик Технониколь ППУ-600мл | шт | 5
38 | Пистолет для герметика ППУ 600мм | шт | 1
39 | Щетка техническая деревянная 50см | шт | 2
40 | Кирпич керамический одинарный | м3 | 80
41 | Миксер для сухих смесей | шт | 5
42 | Раствор известковый | м3 | 5
43 | Цемент М-400 25кг | шт | 160
44 | Мастерок | шт | 5
45 | Ведро строительное 20л | шт | 3
46 | Диск отрезной 230 | шт | 25
47 | Диск отрезной 180 | шт | 25
48 | Кувалда | шт | 1
49 | Бетонолом Б-3 | шт | 1
50 | Рукав РВД 16-16,5 для бетонолома | м.п. | 50
51 | Пика к отбойному молотку | шт | 2
52 | Электроды 4 ОК-46 | упак | 10
53 | Клемма массы | шт | 2
54 | Держак для сварки | шт | 4
55 | Очки защитные | шт | 4
56 | Краги сварщика | шт | 2
57 | Лист г/к 1500*6000*10 мм | шт | 2
58 | Лист г/к 1500*6000*4 мм | шт | 5
59 | Проф.труба 160x160 | п.м | 100
60 | Швеллер 16 | п.м | 140
61 | Уголок 75x75 | п.м | 70
62 | Уголок 90x90 | п.м | 70
63 | Двутавр 16 | п.м | 90
64 | Бетон М-300 | м3 | 0.5
65 | Арматура 12 | т | 0.1
66 | Биг беги | шт | 140